## Hoja 1
ICR090 | Ud | Tobera.
Tobera de aluminio para impulsión de aire, de largo alcance, tamaño nominal 125 mm, orientable con ángulo de +/- 30° (hacia arriba o hacia abajo), pintado en color RAL 9010, con pieza de conexión lateral a conducto rectangular. Incluso accesorios de montaje y elementos de fijación.
Código |  |  | Unidad | Descripción | Rendimiento | Precio unitario | Importe
1 |  |  |  | Materiales
mt42trx600cdcad |  |  | Ud | Tobera de aluminio para impulsión de aire, de largo alcance, tamaño nominal 125 mm, orientable con ángulo de +/- 30° (hacia arriba o hacia abajo), pintado en color RAL 9010, con pieza de conexión lateral a conducto rectangular. | 1 | 313.84 | 313.84
[5 empty] | Subtotal materiales: |  | 313.84
2 |  |  |  | Mano de obra
mo005 |  |  | h | Instalador de climatización. | 0.236 | 18.33 | 4.33
mo104 |  |  | h | Principiante de instalador de climatización. | 0.236 | 11.42 | 2.7
[5 empty] | Subtotal mano de obra: |  | 7.03
3 |  |  |  | Herramientas
|  |  | % | Herramientas | 2 | 320.87 | 6.42
Coste de mantenimiento decenal: $ 55,64 en los primeros 10 años. |  |  |  |  | Costos directos (1+2+3): |  | 327.29