## Hoja 1
ICR090 | Ud | Tobera.
Tobera de aluminio para impulsión de aire, de largo alcance, tamaño nominal 125 mm, orientable con ángulo de +/- 30° (hacia arriba o hacia abajo), pintado en color RAL 9010, con pieza de conexión lateral a conducto rectangular. Incluso accesorios de montaje y elementos de fijación.
Código |  |  | Unidad | Descripción | Rendimiento | Precio unitario | Importe
1 |  |  |  | Materiales
mt42trx600cdcad |  |  | Ud | Tobera de aluminio para impulsión de aire, de largo alcance, tamaño nominal 125 mm, orientable con ángulo de +/- 30° (hacia arriba o hacia abajo), pintado en color RAL 9010, con pieza de conexión lateral a conducto rectangular. | 1 | 304.12 | 304.12
[5 empty] | Subtotal materiales: |  | 304.12
2 |  |  |  | Mano de obra
mo005 |  |  | h | Instalador de climatización. | 0.236 | 17.64 | 4.16
mo104 |  |  | h | Principiante de instalador de climatización. | 0.236 | 10.99 | 2.59
[5 empty] | Subtotal mano de obra: |  | 6.75
3 |  |  |  | Herramientas
|  |  | % | Herramientas | 2 | 310.87 | 6.22
Coste de mantenimiento decenal: $ 53,91 en los primeros 10 años. |  |  |  |  | Costos directos (1+2+3): |  | 317.09