## Hoja 1
ICR115 | Ud |  | Recuperador de calor y humedad aire-aire. Instalación en techo.
Recuperador entálpico aire-aire, eficiencia de recuperación calorífica a velocidad alta 78,3%, caudal de aire nominal a velocidad máxima 150 m³/h, presión de aire nominal a velocidad máxima 90 Pa, consumo eléctrico a velocidad alta 111 W, dimensiones 285x525x776 mm, peso 24 kg, presión sonora a velocidad máxima 27 dBA, alimentación monofásica (230V/50Hz), con conexiones de 100 mm de diámetro, intercambiador de calor de alta eficiencia, prefiltros de aire, ventiladores con motor DC de 3 velocidades, con cambio de modo automático de operación de recuperación a free-cooling y posibilidad de control domótico. Instalación en techo.
Código |  | Unidad |  | Descripción | Rendimiento | Precio unitario | Importe
1 |  |  |  | Materiales
mt42dai650a |  | Ud |  | Recuperador entálpico aire-aire, eficiencia de recuperación calorífica a velocidad alta 78,3%, caudal de aire nominal a velocidad máxima 150 m³/h, presión de aire nominal a velocidad máxima 90 Pa, consumo eléctrico a velocidad alta 111 W, dimensiones 285x525x776 mm, peso 24 kg, presión sonora a velocidad máxima 27 dBA, alimentación monofásica (230V/50Hz), con conexiones de 100 mm de diámetro, intercambiador de calor de alta eficiencia, prefiltros de aire, ventiladores con motor DC de 3 velocidades, con cambio de modo automático de operación de recuperación a free-cooling y posibilidad de control domótico. | 1 | 2293.34 | 2293.34
[5 empty] | Subtotal materiales: |  | 2293.34
2 |  |  |  | Mano de obra
mo005 |  | h |  | Instalador de climatización. | 0.713 | 17.64 | 12.58
mo104 |  | h |  | Principiante de instalador de climatización. | 0.713 | 10.99 | 7.84
[5 empty] | Subtotal mano de obra: |  | 20.42
3 |  |  |  | Herramientas
|  | % |  | Herramientas | 2 | 2313.76 | 46.28
Coste de mantenimiento decenal: $ 401,21 en los primeros 10 años. |  |  |  |  | Costos directos (1+2+3): |  | 2360.04