## Hoja 1
ICR128 | Ud |  | Purificador del aire para conducto.
Purificador del aire para conducto, con destrucción de la carga viral y bacteriana, eliminación de contaminantes y reducción de olores desagradables, mediante ionizador de plasma por fotocatálisis con lámpara de rayos UV, caudal de aire nominal 750 m³/h, longitud de la lámpara 230 mm, peso 0,65 kg, de 225x100x72 mm, consumo eléctrico 24 W, alimentación monofásica a 230 V.
Código |  | Unidad |  | Descripción | Rendimiento | Precio unitario | Importe
1 |  |  |  | Materiales
mt42lmf606aa |  | Ud |  | Purificador del aire para conducto, con destrucción de la carga viral y bacteriana, eliminación de contaminantes y reducción de olores desagradables, mediante ionizador de plasma por fotocatálisis con lámpara de rayos UV, caudal de aire nominal 750 m³/h, longitud de la lámpara 230 mm, peso 0,65 kg, de 225x100x72 mm, consumo eléctrico 24 W, alimentación monofásica a 230 V. | 1 | 3340.83 | 3340.83
[5 empty] | Subtotal materiales: |  | 3340.83
2 |  |  |  | Mano de obra
mo005 |  | h |  | Instalador de climatización. | 0.102 | 17.64 | 1.8
mo104 |  | h |  | Principiante de instalador de climatización. | 0.102 | 10.99 | 1.12
[5 empty] | Subtotal mano de obra: |  | 2.92
3 |  |  |  | Herramientas
|  | % |  | Herramientas | 2 | 3343.75 | 66.88
Coste de mantenimiento decenal: $ 579,81 en los primeros 10 años. |  |  |  |  | Costos directos (1+2+3): |  | 3410.63