## Hoja 1
ICS060 | Ud | Acumulador para agua caliente
Acumulador de acero vitrificado, de suelo, 950 l, 800 mm de diámetro y 2200 mm de altura, forro acolchado con cubierta posterior, aislamiento de poliuretano inyectado libre de CFC y protección contra corrosión mediante ánodo de magnesio. Incluso válvulas de corte, elementos de montaje y accesorios necesarios para su correcto funcionamiento.
Código |  | Unidad | Descripción | Rendimiento | Precio unitario | Importe
1 |  |  | Materiales
mt38csg060n |  | Ud | Acumulador de acero vitrificado, de suelo, 950 l, 800 mm de diámetro y 2200 mm de altura, forro acolchado con cubierta posterior, aislamiento de poliuretano inyectado libre de CFC y protección contra corrosión mediante ánodo de magnesio. | 1 | 2040.63 | 2040.63
mt37sve010e |  | Ud | Válvula de esfera de latón niquelado para roscar de 1 1/4". | 4 | 23.38 | 93.52
mt38www011 |  | Ud | Material auxiliar para instalaciones de agua caliente | 1 | 2.02 | 2.02
|  |  |  | Subtotal materiales: |  | 2136.17
2 |  |  | Mano de obra
mo004 |  | h | Instalador de calefacción. | 1.478 | 17.64 | 26.07
mo103 |  | h | Principiante de instalador de calefacción. | 1.478 | 10.99 | 16.24
|  |  |  | Subtotal mano de obra: |  | 42.31
3 |  |  | Herramientas
|  | % | Herramientas | 2 | 2178.48 | 43.57
Coste de mantenimiento decenal: $ 466,63 en los primeros 10 años. |  |  |  | Costos directos (1+2+3): |  | 2222.05