## Hoja 1
ICS060 | Ud | Acumulador para agua caliente
Acumulador de acero vitrificado, de suelo, 4000 l, 1950 mm de diámetro y 2350 mm de altura, forro acolchado con cubierta posterior, aislamiento de poliuretano inyectado libre de CFC y protección contra corrosión mediante ánodo de magnesio. Incluso válvulas de corte, elementos de montaje y accesorios necesarios para su correcto funcionamiento.
Código |  | Unidad | Descripción | Rendimiento | Precio unitario | Importe
1 |  |  | Materiales
mt38csg060A |  | Ud | Acumulador de acero vitrificado, de suelo, 4000 l, 1950 mm de diámetro y 2350 mm de altura, forro acolchado con cubierta posterior, aislamiento de poliuretano inyectado libre de CFC y protección contra corrosión mediante ánodo de magnesio. | 1 | 8292.97 | 8292.97
mt37sve010e |  | Ud | Válvula de esfera de latón niquelado para roscar de 1 1/4". | 4 | 23.38 | 93.52
mt38www011 |  | Ud | Material auxiliar para instalaciones de agua caliente | 1 | 2.02 | 2.02
|  |  |  | Subtotal materiales: |  | 8388.51
2 |  |  | Mano de obra
mo004 |  | h | Instalador de calefacción. | 2.802 | 17.64 | 49.43
mo103 |  | h | Principiante de instalador de calefacción. | 2.802 | 10.99 | 30.79
|  |  |  | Subtotal mano de obra: |  | 80.22
3 |  |  | Herramientas
|  | % | Herramientas | 2 | 8468.73 | 169.37
Coste de mantenimiento decenal: $ 1.814,00 en los primeros 10 años. |  |  |  | Costos directos (1+2+3): |  | 8638.1