## Hoja 1
ICS060 | Ud | Acumulador para agua caliente
Acumulador para producción de agua caliente, de 7000 l de capacidad, 1900 mm de diámetro y 3120 mm de altura, formado por cuba de acero con revestimiento bicomponente epoxi-cerámico Keramtech, aislamiento térmico de espuma de poliuretano flexible de 50 mm de espesor, revestimiento externo de skay, embellecedores, tapas de plástico y ánodo de magnesio. Incluso válvulas de corte, elementos de montaje y accesorios necesarios para su correcto funcionamiento.
Código |  | Unidad | Descripción | Rendimiento | Precio unitario | Importe
1 |  |  | Materiales
mt38azi135hh |  | Ud | Acumulador para producción de agua caliente, de 7000 l de capacidad, 1900 mm de diámetro y 3120 mm de altura, formado por cuba de acero con revestimiento bicomponente epoxi-cerámico Keramtech, aislamiento térmico de espuma de poliuretano flexible de 50 mm de espesor, revestimiento externo de skay, embellecedores, tapas de plástico y ánodo de magnesio. | 1 | 11760.6 | 11760.6
mt37sve010j |  | Ud | Válvula de esfera de latón niquelado para roscar de 4". | 4 | 233.1 | 932.4
mt38www011 |  | Ud | Material auxiliar para instalaciones de agua caliente | 1 | 1.91 | 1.91
|  |  |  | Subtotal materiales: |  | 12695
2 |  |  | Mano de obra
mo004 |  | h | Instalador de calefacción. | 3.057 | 17.06 | 52.15
mo103 |  | h | Principiante de instalador de calefacción. | 3.057 | 10.62 | 32.47
|  |  |  | Subtotal mano de obra: |  | 84.62
3 |  |  | Herramientas
|  | % | Herramientas | 2 | 12779.6 | 255.59
Coste de mantenimiento decenal: $ 2.737,38 en los primeros 10 años. |  |  |  | Costos directos (1+2+3): |  | 13035.2