## Hoja 1
ICS070 | Ud | Intercambiador de placas.
Intercambiador de placas de acero inoxidable AISI 316, potencia 50 kW, presión máxima de trabajo 6 bar y temperatura máxima de 100°C. Incluso válvulas de corte, manómetros, termómetros, elementos de montaje y accesorios necesarios para su correcto funcionamiento.
Código |  | Unidad | Descripción | Rendimiento | Precio unitario | Importe
1 |  |  | Materiales
mt38csg310r |  | Ud | Intercambiador de placas de acero inoxidable AISI 316, potencia 50 kW, presión máxima de trabajo 6 bar y temperatura máxima de 100°C. | 1 | 139.34 | 139.34
mt37sve010d |  | Ud | Válvula de esfera de latón niquelado para roscar de 1". | 2 | 16.94 | 33.88
mt37sve010e |  | Ud | Válvula de esfera de latón niquelado para roscar de 1 1/4". | 2 | 23.38 | 46.76
mt42www040 |  | Ud | Manómetro con baño de glicerina y diámetro de esfera de 100 mm, con toma vertical, para montaje roscado de 1/2", escala de presión de 0 a 5 bar. | 4 | 60.32 | 241.28
mt42www050 |  | Ud | Termómetro bimetálico, diámetro de esfera de 100 mm, con toma vertical, con vaina de 1/2", escala de temperatura de 0 a 120°C. | 4 | 76.22 | 304.88
mt38www011 |  | Ud | Material auxiliar para instalaciones de agua caliente | 1 | 2.02 | 2.02
|  |  |  | Subtotal materiales: |  | 768.16
2 |  |  | Mano de obra
mo004 |  | h | Instalador de calefacción. | 1.223 | 17.64 | 21.57
mo103 |  | h | Principiante de instalador de calefacción. | 1.223 | 10.99 | 13.44
|  |  |  | Subtotal mano de obra: |  | 35.01
3 |  |  | Herramientas
|  | % | Herramientas | 2 | 803.17 | 16.06
Coste de mantenimiento decenal: $ 172,04 en los primeros 10 años. |  |  |  | Costos directos (1+2+3): |  | 819.23