## Hoja 1
ICS077 | Ud | Válvula para radiador.
Llave manual para radiador, de asiento, de paso en escuadra, con conexión roscada de 24x19 mm compatible con adaptadores para tubos multicapa y conexión de 1/2" de diámetro con el radiador, con cuerpo de latón, vástago de acero inoxidable, guarniciones de EPDM/HPF y mando manual de ABS, con adaptador para unión a compresión de tubo de 14 mm de diámetro y 2 mm de espesor con rosca 24x19 mm. Incluso elementos de montaje y accesorios necesarios para su correcto funcionamiento.
Código |  | Unidad | Descripción | Rendimiento | Precio unitario | Importe
1 |  |  | Materiales
mt38alb515a |  | Ud | Llave manual para radiador, de asiento, de paso en escuadra, con conexión roscada de 24x19 mm compatible con adaptadores para tubos multicapa y conexión de 1/2" de diámetro con el radiador, con cuerpo de latón, vástago de acero inoxidable, guarniciones de EPDM/HPF y mando manual de ABS. | 1 | 12.64 | 12.64
mt38alb500a |  | Ud | Adaptador para unión a compresión de tubo de 14 mm de diámetro y 2 mm de espesor con rosca 24x19 mm. | 1 | 5.29 | 5.29
mt38www012 |  | Ud | Material auxiliar para instalaciones de calefacción y agua caliente | 0.1 | 2.93 | 0.29
|  |  |  | Subtotal materiales: |  | 18.22
2 |  |  | Mano de obra
mo004 |  | h | Instalador de calefacción. | 0.102 | 17.64 | 1.8
mo103 |  | h | Principiante de instalador de calefacción. | 0.102 | 10.99 | 1.12
|  |  |  | Subtotal mano de obra: |  | 2.92
3 |  |  | Herramientas
|  | % | Herramientas | 2 | 21.14 | 0.42
Coste de mantenimiento decenal: $ 6,04 en los primeros 10 años. |  |  |  | Costos directos (1+2+3): |  | 21.56