## Hoja 1
ICS120 | Ud |  | Separador hidráulico.
Separador hidráulico para ser instalado en instalaciones de calefacción o refrigeración donde haya instalada una bomba de circulación principal y dos o más bombas de circulación secundarias, diámetro nominal 2", para un caudal máximo recomendado de 6,5 m³/h, compuesto de un cuerpo central con cuatro conexiones laterales para la conexión al circuito primario y al circuito secundario, purgador de aire y carcasa de polipropileno expandido para aislamiento térmico, con soporte para fijación mural.
Código |  | Unidad |  | Descripción | Rendimiento | Precio unitario | Importe
1 |  |  |  | Materiales
mt38alb670d |  | Ud |  | Separador hidráulico para ser instalado en instalaciones de calefacción o refrigeración donde haya instalada una bomba de circulación principal y dos o más bombas de circulación secundarias, diámetro nominal 2", para un caudal máximo recomendado de 6,5 m³/h, compuesto de un cuerpo central con cuatro conexiones laterales para la conexión al circuito primario y al circuito secundario, purgador de aire y carcasa de polipropileno expandido para aislamiento térmico. | 1 | 1165 | 1165
mt38alb671d |  | Ud |  | Soporte para fijación mural, para separador hidráulico de 2" de diámetro nominal, con tornillería. | 1 | 27.07 | 27.07
[5 empty] | Subtotal materiales: |  | 1192.07
2 |  |  |  | Mano de obra
mo011 |  | h |  | Montador. | 0.204 | 17.64 | 3.6
mo080 |  | h |  | Principiante de montador. | 0.204 | 11.01 | 2.25
[5 empty] | Subtotal mano de obra: |  | 5.85
3 |  |  |  | Herramientas
|  | % |  | Herramientas | 2 | 1197.92 | 23.96
Coste de mantenimiento decenal: $ 574,28 en los primeros 10 años. |  |  |  |  | Costos directos (1+2+3): |  | 1221.88