## Hoja 1
ICS005 | Ud | Punto de llenado.
Punto de llenado de red de distribución de agua, para sistema de calefacción, formado por 2 m de tubo de polietileno reticulado (PE-Xa), con barrera de oxígeno (EVOH), de 16 mm de diámetro exterior y 2 mm de espesor, PN=6 atm, suministrado en rollos, colocado superficialmente, con aislamiento mediante coquilla flexible de espuma elastomérica, válvulas de corte, filtro retenedor de residuos, contador de agua y válvula de retención. Incluso material auxiliar para montaje y sujeción a la obra, accesorios y piezas especiales.
Código |  |  | Unidad | Descripción | Rendimiento | Precio unitario | Importe
1 |  |  |  | Materiales
mt37tpu413a |  |  | Ud | Material auxiliar para montaje y sujeción a la obra de las tuberías de polietileno reticulado (PE-Xa) con barrera de oxígeno (EVOH), de 16 mm de diámetro exterior. | 2 | 0.21 | 0.42
mt37tpu013ae |  |  | m | Tubo de polietileno reticulado (PE-Xa), con barrera de oxígeno (EVOH), de 16 mm de diámetro exterior y 2 mm de espesor, PN=6 atm, suministrado en rollos, según ISO 15875-2, con el precio incrementado el 20% en concepto de accesorios y piezas especiales. | 2 | 5.04 | 10.08
mt37sve010b |  |  | Ud | Válvula de esfera de latón niquelado para roscar de 1/2". | 2 | 6.89 | 13.78
mt37www060b |  |  | Ud | Filtro retenedor de residuos de latón, con tamiz de acero inoxidable con perforaciones de 0,4 mm de diámetro, con rosca de 1/2", para una presión máxima de trabajo de 16 bar y una temperatura máxima de 110°C. | 1 | 5.87 | 5.87
mt37cic020a |  |  | Ud | Contador de agua fría, para roscar, de 1/2" de diámetro. | 1 | 61.74 | 61.74
mt37svr010a |  |  | Ud | Válvula de retención de latón para roscar de 1/2". | 1 | 5.99 | 5.99
mt17coe050bc |  |  | m | Coquilla de espuma elastomérica, de 16 mm de diámetro interior y 22,0 mm de espesor mm de espesor, a base de caucho sintético flexible, de estructura celular cerrada. | 2 | 9.48 | 18.96
mt17coe110 |  |  | l | Adhesivo para coquilla elastomérica. | 0.05 | 26.49 | 1.32
[5 empty] | Subtotal materiales: |  | 118.16
2 |  |  |  | Mano de obra
mo004 |  |  | h | Instalador de calefacción. | 0.428 | 17.64 | 7.55
mo103 |  |  | h | Principiante de instalador de calefacción. | 0.428 | 10.99 | 4.7
[5 empty] | Subtotal mano de obra: |  | 12.25
3 |  |  |  | Herramientas
|  |  | % | Herramientas | 2 | 130.41 | 2.61
Coste de mantenimiento decenal: $ 30,59 en los primeros 10 años. |  |  |  |  | Costos directos (1+2+3): |  | 133.02