## Hoja 1
ICS013 | m | Tubería de distribución de agua, para circuito primario de sistemas solares térmicos.
Tubería de distribución de mezcla de agua y anticongelante para circuito primario de sistemas solares térmicos formada por tubo de cobre rígido con pared de 1 mm de espesor y 13/15 mm de diámetro, colocado superficialmente en el interior del edificio, con aislamiento mediante coquilla flexible de espuma elastomérica. Incluso material auxiliar para montaje y sujeción a la obra, accesorios y piezas especiales.
Código |  | Unidad | Descripción | Rendimiento | Precio unitario | Importe
1 |  |  | Materiales
mt37tca400b |  | Ud | Material auxiliar para montaje y sujeción a la obra de las tuberías de cobre rígido, de 13/15 mm de diámetro. | 1 | 0.34 | 0.34
mt37tca010be |  | m | Tubo de cobre rígido con pared de 1 mm de espesor y 13/15 mm de diámetro, con el precio incrementado el 20% en concepto de accesorios y piezas especiales. | 1 | 8.06 | 8.06
mt17coe050bc |  | m | Coquilla de espuma elastomérica, de 16 mm de diámetro interior y 22,0 mm de espesor mm de espesor, a base de caucho sintético flexible, de estructura celular cerrada. | 1 | 9.48 | 9.48
mt17coe110 |  | l | Adhesivo para coquilla elastomérica. | 0.025 | 26.49 | 0.66
|  |  |  | Subtotal materiales: |  | 18.54
2 |  |  | Mano de obra
mo004 |  | h | Instalador de calefacción. | 0.224 | 17.64 | 3.95
mo103 |  | h | Principiante de instalador de calefacción. | 0.224 | 10.99 | 2.46
|  |  |  | Subtotal mano de obra: |  | 6.41
3 |  |  | Herramientas
|  | % | Herramientas | 2 | 24.95 | 0.5
Coste de mantenimiento decenal: $ 2,04 en los primeros 10 años. |  |  |  | Costos directos (1+2+3): |  | 25.45