## Hoja 1
ICS022 | Ud |  | Bomba para elevación de condensados.
Estación elevadora para desagüe de condensados, con tanque de 2,65 l, alimentación monofásica a 230 V, consumo de la bomba 75 W, nivel sonoro 47 dBA, protección IP20, cable de alimentación de 1,7 m con enchufe, cable para conexión de alarma de 1,7 m, manguera flexible de descarga de 5 m, adaptador de entrada de 19, 32 y 40 mm de diámetro y tornillos para colocación en pared.
Código |  | Unidad |  | Descripción | Rendimiento | Precio unitario | Importe
1 |  |  |  | Materiales
mt37gru480b |  | Ud |  | Estación elevadora para desagüe de condensados, con tanque de 2,65 l, alimentación monofásica a 230 V, consumo de la bomba 75 W, nivel sonoro 47 dBA, protección IP20, cable de alimentación de 1,7 m con enchufe, cable para conexión de alarma de 1,7 m, manguera flexible de descarga de 5 m, adaptador de entrada de 19, 32 y 40 mm de diámetro y tornillos para colocación en pared. | 1 | 148.09 | 148.09
[5 empty] | Subtotal materiales: |  | 148.09
2 |  |  |  | Mano de obra
mo005 |  | h |  | Instalador de climatización. | 0.102 | 17.64 | 1.8
mo104 |  | h |  | Principiante de instalador de climatización. | 0.102 | 10.99 | 1.12
[5 empty] | Subtotal mano de obra: |  | 2.92
3 |  |  |  | Herramientas
|  | % |  | Herramientas | 2 | 151.01 | 3.02
Coste de mantenimiento decenal: $ 72,39 en los primeros 10 años. |  |  |  |  | Costos directos (1+2+3): |  | 154.03