## Hoja 1
ICS055 | Ud | Interacumulador de intercambio doble, para producción de agua caliente
Interacumulador de acero inoxidable, de suelo, con intercambiador con dos serpentines, de 193 l, 550 mm de diámetro y 1420 mm de altura.
Código |  | Unidad | Descripción | Rendimiento | Precio unitario | Importe
1 |  |  | Materiales
mt38csj172bf |  | Ud | Interacumulador de acero inoxidable, de suelo, con intercambiador con dos serpentines, de 193 l, 550 mm de diámetro y 1420 mm de altura, con resistencia eléctrica de 2 kW, con grupo de seguridad, sin necesidad de ánodo para protección contra la corrosión, temperatura máxima de acumulación 85°C, presión máxima de acumulación 6 bar, presión máxima en el circuito primario 6 bar. | 1 | 1562.86 | 1562.86
mt37sve010d |  | Ud | Válvula de esfera de latón niquelado para roscar de 1". | 6 | 13.9 | 83.4
mt38www011 |  | Ud | Material auxiliar para instalaciones de agua caliente | 1 | 2.05 | 2.05
|  |  |  | Subtotal materiales: |  | 1648.31
2 |  |  | Mano de obra
mo004 |  | h | Instalador de calefacción. | 1.147 | 8.51 | 9.76
mo103 |  | h | Principiante de instalador de calefacción. | 1.147 | 5.19 | 5.95
|  |  |  | Subtotal mano de obra: |  | 15.71
3 |  |  | Herramientas
|  | % | Herramientas | 2 | 1664.02 | 33.28
Coste de mantenimiento decenal: $ 356,43 en los primeros 10 años. |  |  |  | Costos directos (1+2+3): |  | 1697.3