## Hoja 1
ICS060 | Ud | Acumulador para agua caliente
Acumulador de acero vitrificado, de suelo, 500 l, 740 mm de diámetro y 2000 mm de altura, forro acolchado con cubierta posterior, aislamiento de poliuretano inyectado libre de CFC y protección contra corrosión mediante ánodo de magnesio. Incluso válvulas de corte, elementos de montaje y accesorios necesarios para su correcto funcionamiento.
Código |  | Unidad | Descripción | Rendimiento | Precio unitario | Importe
1 |  |  | Materiales
mt38csg060g |  | Ud | Acumulador de acero vitrificado, de suelo, 500 l, 740 mm de diámetro y 2000 mm de altura, forro acolchado con cubierta posterior, aislamiento de poliuretano inyectado libre de CFC y protección contra corrosión mediante ánodo de magnesio. | 1 | 1562.4 | 1562.4
mt37sve010e |  | Ud | Válvula de esfera de latón niquelado para roscar de 1 1/4". | 2 | 23.38 | 46.76
mt38www011 |  | Ud | Material auxiliar para instalaciones de agua caliente | 1 | 2.02 | 2.02
|  |  |  | Subtotal materiales: |  | 1611.18
2 |  |  | Mano de obra
mo004 |  | h | Instalador de calefacción. | 1.019 | 17.64 | 17.98
mo103 |  | h | Principiante de instalador de calefacción. | 1.019 | 10.99 | 11.2
|  |  |  | Subtotal mano de obra: |  | 29.18
3 |  |  | Herramientas
|  | % | Herramientas | 2 | 1640.36 | 32.81
Coste de mantenimiento decenal: $ 351,37 en los primeros 10 años. |  |  |  | Costos directos (1+2+3): |  | 1673.17