## Hoja 1
ICS075 | Ud | Válvula.
Válvula de esfera de latón niquelado para roscar de 3/8". Incluso elementos de montaje y accesorios necesarios para su correcto funcionamiento.
Código |  |  | Unidad | Descripción | Rendimiento | Precio unitario | Importe
1 |  |  |  | Materiales
mt37sve010a |  |  | Ud | Válvula de esfera de latón niquelado para roscar de 3/8". | 1 | 5.81 | 5.81
mt38www012 |  |  | Ud | Material auxiliar para instalaciones de calefacción y agua caliente | 0.1 | 2.93 | 0.29
[5 empty] | Subtotal materiales: |  | 6.1
2 |  |  |  | Mano de obra
mo004 |  |  | h | Instalador de calefacción. | 0.102 | 17.64 | 1.8
mo103 |  |  | h | Principiante de instalador de calefacción. | 0.102 | 10.99 | 1.12
[5 empty] | Subtotal mano de obra: |  | 2.92
3 |  |  |  | Herramientas
|  |  | % | Herramientas | 2 | 9.02 | 0.18
Coste de mantenimiento decenal: $ 2,58 en los primeros 10 años. |  |  |  |  | Costos directos (1+2+3): |  | 9.2