## Hoja 1
ICS077 | Ud | Válvula para radiador.
Llave termostatizable para radiador, de asiento, de paso en escuadra, con conexión roscada de 24x19 mm compatible con adaptadores para tubos multicapa y conexión de 1/2" de diámetro con el radiador, con cuerpo de latón, vástago de acero inoxidable, guarniciones de EPDM/HPF y mando manual de ABS, con adaptador para unión a compresión de tubo de 14 mm de diámetro y 2 mm de espesor con rosca 24x19 mm, cabezal termostático, con limitador de escala, para la regulación de la apertura de una llave para radiador. Incluso elementos de montaje y accesorios necesarios para su correcto funcionamiento.
Código |  | Unidad | Descripción | Rendimiento | Precio unitario | Importe
1 |  |  | Materiales
mt38alb510a |  | Ud | Llave termostatizable para radiador, de asiento, de paso en escuadra, con conexión roscada de 24x19 mm compatible con adaptadores para tubos multicapa y conexión de 1/2" de diámetro con el radiador, con cuerpo de latón, vástago de acero inoxidable, guarniciones de EPDM/HPF y mando manual de ABS. | 1 | 17.57 | 17.57
mt38alb500a |  | Ud | Adaptador para unión a compresión de tubo de 14 mm de diámetro y 2 mm de espesor con rosca 24x19 mm. | 1 | 5.29 | 5.29
mt38alb511a |  | Ud | Cabezal termostático, con limitador de escala, para la regulación de la apertura de una llave para radiador. | 1 | 26.9 | 26.9
mt38www012 |  | Ud | Material auxiliar para instalaciones de calefacción y agua caliente | 0.1 | 2.93 | 0.29
|  |  |  | Subtotal materiales: |  | 50.05
2 |  |  | Mano de obra
mo004 |  | h | Instalador de calefacción. | 0.102 | 17.64 | 1.8
mo103 |  | h | Principiante de instalador de calefacción. | 0.102 | 10.99 | 1.12
|  |  |  | Subtotal mano de obra: |  | 2.92
3 |  |  | Herramientas
|  | % | Herramientas | 2 | 52.97 | 1.06
Coste de mantenimiento decenal: $ 15,13 en los primeros 10 años. |  |  |  | Costos directos (1+2+3): |  | 54.03