## Hoja 1
ICS079 | Ud | Válvula reguladora de presión diferencial.
Válvula reguladora de presión diferencial, con cuerpo de latón, presión de tarado entre 50 y 500 mbar, conexiones hembra-hembra de 3/4" de diámetro. Incluso elementos de montaje y accesorios necesarios para su correcto funcionamiento.
Código |  | Unidad | Descripción | Rendimiento | Precio unitario | Importe
1 |  |  | Materiales
mt38alb765a |  | Ud | Válvula reguladora de presión diferencial, con cuerpo de latón, presión de tarado entre 50 y 500 mbar, conexiones hembra-hembra de 3/4" de diámetro. | 1 | 68.63 | 68.63
mt38www012 |  | Ud | Material auxiliar para instalaciones de calefacción y agua caliente | 0.1 | 2.93 | 0.29
|  |  |  | Subtotal materiales: |  | 68.92
2 |  |  | Mano de obra
mo004 |  | h | Instalador de calefacción. | 0.102 | 17.64 | 1.8
mo103 |  | h | Principiante de instalador de calefacción. | 0.102 | 10.99 | 1.12
|  |  |  | Subtotal mano de obra: |  | 2.92
3 |  |  | Herramientas
|  | % | Herramientas | 2 | 71.84 | 1.44
Coste de mantenimiento decenal: $ 20,52 en los primeros 10 años. |  |  |  | Costos directos (1+2+3): |  | 73.28