## Hoja 1
ICS080 | Ud | Purgador de aire.
Purgador automático de aire con boya y rosca de 1/8" de diámetro, cuerpo y tapa de latón, para una presión máxima de trabajo de 10 bar y una temperatura máxima de 115°C. Incluso elementos de montaje y accesorios necesarios para su correcto funcionamiento.
Código |  | Unidad | Descripción | Rendimiento | Precio unitario | Importe
1 |  |  | Materiales
mt37sgl020a |  | Ud | Purgador automático de aire con boya y rosca de 1/8" de diámetro, cuerpo y tapa de latón, para una presión máxima de trabajo de 10 bar y una temperatura máxima de 115°C. | 1 | 25.68 | 25.68
mt38www012 |  | Ud | Material auxiliar para instalaciones de calefacción y agua caliente | 0.05 | 2.93 | 0.15
|  |  |  | Subtotal materiales: |  | 25.83
2 |  |  | Mano de obra
mo004 |  | h | Instalador de calefacción. | 0.102 | 17.64 | 1.8
mo103 |  | h | Principiante de instalador de calefacción. | 0.102 | 10.99 | 1.12
|  |  |  | Subtotal mano de obra: |  | 2.92
3 |  |  | Herramientas
|  | % | Herramientas | 2 | 28.75 | 0.58
Coste de mantenimiento decenal: $ 8,21 en los primeros 10 años. |  |  |  | Costos directos (1+2+3): |  | 29.33