## Hoja 1
ICS088 | Ud | Equipo premontado con contador calorífico para circuitos de calefacción y agua caliente
Equipo premontado para circuito de calefacción y producción de agua caliente para vivienda, con contador de energía de 2,5 m³/h de caudal nominal y de lectura directa, alimentación del contador por batería, intercambiador de placas de acero inoxidable para producción de agua caliente, DN 20 mm, con colector modular componible DN 32 mm con tapones ciegos, 4 llaves de corte con termómetro integrado, 2 llaves de corte, válvula mezcladora termostática de 3 vías para el circuito de agua caliente, válvula de esfera de 2 vías con servomotor de accionamiento de 3 puntos, a 4 hilos para el circuito de calefacción, válvula de esfera de 2 vías con servomotor de accionamiento de 3 puntos, a 4 hilos para el circuito de agua caliente, con prioridad de agua caliente, presostato para detección de demanda de agua caliente, filtro retenedor de residuos con portasondas y carcasa de polietileno expandido de 15 mm de espesor para aislamiento térmico.
Código |  | Unidad | Descripción | Rendimiento | Precio unitario | Importe
1 |  |  | Materiales
mt38alb787a |  | Ud | Equipo premontado para circuito de calefacción y producción de agua caliente para vivienda, con contador de energía de 2,5 m³/h de caudal nominal y de lectura directa, alimentación del contador por batería, intercambiador de placas de acero inoxidable para producción de agua caliente, DN 20 mm, con colector modular componible DN 32 mm con tapones ciegos, 4 llaves de corte con termómetro integrado, 2 llaves de corte, válvula mezcladora termostática de 3 vías para el circuito de agua caliente, válvula de esfera de 2 vías con servomotor de accionamiento de 3 puntos, a 4 hilos para el circuito de calefacción, válvula de esfera de 2 vías con servomotor de accionamiento de 3 puntos, a 4 hilos para el circuito de agua caliente, con prioridad de agua caliente, presostato para detección de demanda de agua caliente, filtro retenedor de residuos con portasondas y carcasa de polietileno expandido de 15 mm de espesor para aislamiento térmico. | 1 | 2203.9 | 2203.9
mt38www012 |  | Ud | Material auxiliar para instalaciones de calefacción y agua caliente | 1 | 2.93 | 2.93
|  |  |  | Subtotal materiales: |  | 2206.83
2 |  |  | Mano de obra
mo004 |  | h | Instalador de calefacción. | 1.019 | 17.64 | 17.98
|  |  |  | Subtotal mano de obra: |  | 17.98
3 |  |  | Herramientas
|  | % | Herramientas | 2 | 2224.81 | 44.5
Coste de mantenimiento decenal: $ 567,33 en los primeros 10 años. |  |  |  | Costos directos (1+2+3): |  | 2269.31