## Hoja 1
ICS112 | Ud |  | Grupo hidráulico con intercambiador para circuito de calefacción.
Módulo hidráulico mural, para separación del circuito de generación del circuito de calefacción, de 500x360x250 mm, con sistema de llenado y vaciado, bomba de circulación y válvula de seguridad tarada a 3 bar para el circuito secundario, y sonda de temperatura.
Código |  | Unidad |  | Descripción | Rendimiento | Precio unitario | Importe
1 |  |  |  | Materiales
mt38ghs010a |  | Ud |  | Módulo hidráulico mural, para separación del circuito de generación del circuito de calefacción, de 500x360x250 mm, con sistema de llenado y vaciado, bomba de circulación y válvula de seguridad tarada a 3 bar para el circuito secundario, y sonda de temperatura. | 1 | 1514.85 | 1514.85
[5 empty] | Subtotal materiales: |  | 1514.85
2 |  |  |  | Mano de obra
mo011 |  | h |  | Montador. | 0.306 | 17.64 | 5.4
mo080 |  | h |  | Principiante de montador. | 0.306 | 11.01 | 3.37
[5 empty] | Subtotal mano de obra: |  | 8.77
3 |  |  |  | Herramientas
|  | % |  | Herramientas | 2 | 1523.62 | 30.47
Coste de mantenimiento decenal: $ 730,42 en los primeros 10 años. |  |  |  |  | Costos directos (1+2+3): |  | 1554.09