## Hoja 1
ICU012 | Ud |  | Cesta geotérmica.
Cesta geotérmica, de 2 m de altura, formada por tubo de polietileno reticulado (PE-Xa) de 32 mm de diámetro y 2,9 mm de espesor, SDR11, de 150 m de longitud, dispuesto en forma de bucle.
Código |  | Unidad |  | Descripción | Rendimiento | Precio unitario | Importe
1 |  |  |  | Materiales
mt37sgu010a |  | Ud |  | Cesta geotérmica, de 2 m de altura, formada por tubo de polietileno reticulado (PE-Xa) de 32 mm de diámetro y 2,9 mm de espesor, SDR11, de 150 m de longitud, dispuesto en forma de bucle, con tramo de tubería de conexión a colector, de 20 m de longitud. | 1 | 2358.63 | 2358.63
[5 empty] | Subtotal materiales: |  | 2358.63
2 |  |  |  | Mano de obra
mo004 |  | h |  | Instalador de calefacción. | 0.204 | 17.64 | 3.6
mo103 |  | h |  | Principiante de instalador de calefacción. | 0.204 | 10.99 | 2.24
[5 empty] | Subtotal mano de obra: |  | 5.84
3 |  |  |  | Herramientas
|  | % |  | Herramientas | 2 | 2364.47 | 47.29
Coste de mantenimiento decenal: $ 168,82 en los primeros 10 años. |  |  |  |  | Costos directos (1+2+3): |  | 2411.76