## Hoja 1
ICU015 | m² |  | Captador geotérmico horizontal.
Captador geotérmico horizontal, formado por tubo de polietileno PE 100, de 20 mm de diámetro exterior y 2 mm de espesor, SDR11, PN=16 atm, sobre cama de arena de 0 a 5 mm de diámetro y posterior relleno con el mismo material, espesor total de la capa 20 cm.
Código |  | Unidad |  | Descripción | Rendimiento | Precio unitario | Importe
1 |  |  |  | Materiales
mt01ara010a |  | m³ |  | Arena con granulometría de 0 a 5 mm de diámetro, limpia. | 0.2 | 19.03 | 3.81
mt37tpa100ac |  | m |  | Tubo de polietileno PE 100, de 20 mm de diámetro exterior y 2 mm de espesor, SDR11, PN=16 atm, con el precio incrementado el 10% en concepto de accesorios y piezas especiales. | 2 | 1.11 | 2.22
[5 empty] | Subtotal materiales: |  | 6.03
2 |  |  |  | Mano de obra
mo004 |  | h |  | Instalador de calefacción. | 0.082 | 18.33 | 1.5
mo103 |  | h |  | Principiante de instalador de calefacción. | 0.082 | 11.42 | 0.94
[5 empty] | Subtotal mano de obra: |  | 2.44
3 |  |  |  | Herramientas
|  | % |  | Herramientas | 2 | 8.47 | 0.17
Coste de mantenimiento decenal: $ 2,59 en los primeros 10 años. |  |  |  |  | Costos directos (1+2+3): |  | 8.64