## Hoja 1
ICU018 | Ud |  | Pilote geotérmico.
Tubería para formación de pilote geotérmico, formada por tubo de polietileno reticulado (PE-Xa), de 25 mm de diámetro exterior y 2,3 mm de espesor, SDR11, con pies para unión en U de tubos, distanciadores para tubos, latiguillos de fijación a la armadura del pilote (no incluida en este precio), curvatubos de plástico, tapones para los tubos.
Código |  | Unidad |  | Descripción | Rendimiento | Precio unitario | Importe
1 |  |  |  | Materiales
mt37tpu075bc |  | m |  | Tubo de polietileno reticulado (PE-Xa), de 25 mm de diámetro exterior y 2,3 mm de espesor, SDR11, según ISO 15875-2, con el precio incrementado el 10% en concepto de accesorios y piezas especiales. | 82 | 5.82 | 477.24
mt37sgu031a |  | Ud |  | Distanciador para tubos de 25 mm de diámetro. | 12 | 9.65 | 115.8
mt37sgu030a |  | Ud |  | Pie de polietileno de alta densidad (PE 100), para unión en U de tubos, electrosoldable. | 4 | 124.07 | 496.28
mt37tpu705a |  | Ud |  | Latiguillo de poliamida para fijación de la tubería. | 80 | 0.11 | 8.8
mt37sgu035b |  | Ud |  | Curvatubos de plástico, de 25 mm de diámetro. | 8 | 8.34 | 66.72
mt37sgu033b |  | Ud |  | Tapón para tubo de polietileno reticulado (PE-Xa) de 25 mm de diámetro, SDR11. | 8 | 2.48 | 19.84
[5 empty] | Subtotal materiales: |  | 1184.68
2 |  |  |  | Mano de obra
mo004 |  | h |  | Instalador de calefacción. | 0.836 | 17.64 | 14.75
mo103 |  | h |  | Principiante de instalador de calefacción. | 0.836 | 10.99 | 9.19
[5 empty] | Subtotal mano de obra: |  | 23.94
3 |  |  |  | Herramientas
|  | % |  | Herramientas | 2 | 1208.62 | 24.17
Coste de mantenimiento decenal: $ 61,64 en los primeros 10 años. |  |  |  |  | Costos directos (1+2+3): |  | 1232.79