## Hoja 1
ICU018 | Ud |  | Pilote geotérmico.
Tubería para formación de pilote geotérmico, formada por tubo de polietileno reticulado (PE-Xa), de 25 mm de diámetro exterior y 2,3 mm de espesor, SDR11, con pies para unión en U de tubos, distanciadores para tubos, latiguillos de fijación a la armadura del pilote (no incluida en este precio), curvatubos de plástico, tapones para los tubos.
Código |  | Unidad |  | Descripción | Rendimiento | Precio unitario | Importe
1 |  |  |  | Materiales
mt37tpu075bc |  | m |  | Tubo de polietileno reticulado (PE-Xa), de 25 mm de diámetro exterior y 2,3 mm de espesor, SDR11, según ISO 15875-2, con el precio incrementado el 10% en concepto de accesorios y piezas especiales. | 82 | 6.01 | 492.82
mt37sgu031a |  | Ud |  | Distanciador para tubos de 25 mm de diámetro. | 12 | 9.96 | 119.52
mt37sgu030a |  | Ud |  | Pie de polietileno de alta densidad (PE 100), para unión en U de tubos, electrosoldable. | 4 | 128.04 | 512.16
mt37tpu705a |  | Ud |  | Latiguillo de poliamida para fijación de la tubería. | 80 | 0.11 | 8.8
mt37sgu035b |  | Ud |  | Curvatubos de plástico, de 25 mm de diámetro. | 8 | 8.61 | 68.88
mt37sgu033b |  | Ud |  | Tapón para tubo de polietileno reticulado (PE-Xa) de 25 mm de diámetro, SDR11. | 8 | 2.56 | 20.48
[5 empty] | Subtotal materiales: |  | 1222.66
2 |  |  |  | Mano de obra
mo004 |  | h |  | Instalador de calefacción. | 0.836 | 18.33 | 15.32
mo103 |  | h |  | Principiante de instalador de calefacción. | 0.836 | 11.42 | 9.55
[5 empty] | Subtotal mano de obra: |  | 24.87
3 |  |  |  | Herramientas
|  | % |  | Herramientas | 2 | 1247.53 | 24.95
Coste de mantenimiento decenal: $ 63,62 en los primeros 10 años. |  |  |  |  | Costos directos (1+2+3): |  | 1272.48