## Hoja 1
ICX020 | Ud | Control centralizado de calderas, para calefacción y agua caliente
Control centralizado de la instalación de calefacción y agua caliente, para caldera, circuito de radiadores y la producción de agua caliente, compuesto por central de regulación electrónica para calefacción y agua caliente. Totalmente montado, conexionado y probado.
Código |  | Unidad | Descripción | Rendimiento | Precio unitario | Importe
1 |  |  | Materiales
mt38ccc020a |  | Ud | Central electrónica de regulación, para el control de la temperatura de los circuitos de calefacción y agua caliente, en función de las condiciones exteriores, con actuación sobre las válvulas mezcladoras, los quemadores y las bombas de circulación, y control de hasta dos calderas, compuesta por central electrónica, sonda exterior, dos sondas de inmersión en los circuitos de ida y sonda para el acumulador de agua caliente | 1 | 659.1 | 659.1
mt38ccc021a |  | Ud | Módulo de ambiente, para el control de la temperatura de cada circuito de radiadores. | 1 | 224.35 | 224.35
mt35aia090aa |  | m | Tubo rígido de PVC, enchufable, curvable en caliente, de color negro, de 16 mm de diámetro nominal, para canalización fija en superficie. Resistencia a la compresión 1250 N, resistencia al impacto 2 julios, temperatura de trabajo -5°C hasta 60°C, con grado de protección IP547, propiedades eléctricas: aislante, no propagador de la llama. Incluso abrazaderas, elementos de sujeción y accesorios (curvas, manguitos, tes, codos y curvas flexibles). | 60 | 1.72 | 103.2
mt35cun040aa |  | m | Cable unipolar H07V-K, siendo su tensión asignada de 450/750 V, reacción al fuego clase Eca según UNE-EN 50575, con conductor multifilar de cobre clase 5 (-K) de 1,5 mm² de sección, con aislamiento de PVC (V). | 120 | 0.56 | 67.2
|  |  |  | Subtotal materiales: |  | 1053.85
2 |  |  | Mano de obra
mo005 |  | h | Instalador de climatización. | 11.413 | 17.64 | 201.33
mo104 |  | h | Principiante de instalador de climatización. | 11.413 | 10.99 | 125.43
|  |  |  | Subtotal mano de obra: |  | 326.76
3 |  |  | Herramientas
|  | % | Herramientas | 2 | 1380.61 | 27.61
Coste de mantenimiento decenal: $ 492,88 en los primeros 10 años. |  |  |  | Costos directos (1+2+3): |  | 1408.22