## Hoja 1
ICX025 | Ud |  | Control centralizado para sistema solar térmico.
Centralita de control de tipo diferencial para sistema de captación solar térmica, con protección contra sobretemperatura del captador solar, indicación de temperaturas y fallo técnico, y pantalla LCD retroiluminada, con sondas de temperatura. Totalmente montado, conexionado y probado.
Código |  | Unidad |  | Descripción | Rendimiento | Precio unitario | Importe
1 |  |  |  | Materiales
mt38csg080a |  | Ud |  | Centralita de control de tipo diferencial para sistema de captación solar térmica, con protección contra sobretemperatura del captador solar, indicación de temperaturas y fallo técnico, y pantalla LCD retroiluminada. | 1 | 296.86 | 296.86
mt35aia090aa |  | m |  | Tubo rígido de PVC, enchufable, curvable en caliente, de color negro, de 16 mm de diámetro nominal, para canalización fija en superficie. Resistencia a la compresión 1250 N, resistencia al impacto 2 julios, temperatura de trabajo -5°C hasta 60°C, con grado de protección IP547, propiedades eléctricas: aislante, no propagador de la llama. Incluso abrazaderas, elementos de sujeción y accesorios (curvas, manguitos, tes, codos y curvas flexibles). | 10 | 1.72 | 17.2
mt35cun020a |  | m |  | Cable unipolar H07Z1-K (AS), siendo su tensión asignada de 450/750 V, reacción al fuego clase Cca-s1a,d1,a1 según UNE-EN 50575, con conductor multifilar de cobre clase 5 (-K) de 1,5 mm² de sección, con aislamiento de compuesto termoplástico a base de poliolefina libre de halógenos con baja emisión de humos y gases corrosivos (Z1). | 20 | 0.57 | 11.4
[5 empty] | Subtotal materiales: |  | 325.46
2 |  |  |  | Mano de obra
mo005 |  | h |  | Instalador de climatización. | 10.292 | 17.64 | 181.55
mo104 |  | h |  | Principiante de instalador de climatización. | 10.292 | 10.99 | 113.11
[5 empty] | Subtotal mano de obra: |  | 294.66
3 |  |  |  | Herramientas
|  | % |  | Herramientas | 2 | 620.12 | 12.4
Coste de mantenimiento decenal: $ 221,38 en los primeros 10 años. |  |  |  |  | Costos directos (1+2+3): |  | 632.52