## Hoja 1
ICX030 | Ud | Pasarela para control centralizado de calderas.
Módulo de comunicación con puerto RS232, para calderas con cuadro de regulación. Totalmente montado, conexionado y probado.
Código |  | Unidad | Descripción | Rendimiento | Precio unitario | Importe
1 |  |  | Materiales
mt38cbu800a |  | Ud | Módulo de comunicación con puerto RS232, para calderas con cuadro de regulación. | 1 | 652.13 | 652.13
|  |  |  | Subtotal materiales: |  | 652.13
2 |  |  | Mano de obra
mo005 |  | h | Instalador de climatización. | 0.102 | 17.64 | 1.8
mo104 |  | h | Principiante de instalador de climatización. | 0.102 | 10.99 | 1.12
|  |  |  | Subtotal mano de obra: |  | 2.92
3 |  |  | Herramientas
|  | % | Herramientas | 2 | 655.05 | 13.1
Coste de mantenimiento decenal: $ 233,85 en los primeros 10 años. |  |  |  | Costos directos (1+2+3): |  | 668.15