## Hoja 1
IEO035 | Ud | Pieza para canal protectora para alojamiento de cables eléctricos y de telecomunicación.
Ángulo de PVC, color gris RAL 7035, de 16x16 mm.
Código |  |  | Unidad | Descripción | Rendimiento | Precio unitario | Importe
1 |  |  |  | Materiales
mt35une103aa |  |  | Ud | Ángulo de PVC, color gris RAL 7035, de 16x16 mm, para colocar a presión. | 1 | 2.5 | 2.5
[5 empty] | Subtotal materiales: |  | 2.5
2 |  |  |  | Mano de obra
mo003 |  |  | h | Instalador electricista. | 0.056 | 18.33 | 1.03
mo102 |  |  | h | Principiante de electricista. | 0.056 | 11.42 | 0.64
[5 empty] | Subtotal mano de obra: |  | 1.67
3 |  |  |  | Herramientas
|  |  | % | Herramientas | 2 | 4.17 | 0.08
Coste de mantenimiento decenal: $ 0,15 en los primeros 10 años. |  |  |  |  | Costos directos (1+2+3): |  | 4.25