## Hoja 1
IEO045 | Ud | Pieza para bandeja para soporte y conducción de cables eléctricos.
Curva 90° de PVC, color gris RAL 7035, de 60x75 mm.
Código |  | Unidad | Descripción | Rendimiento | Precio unitario | Importe
1 |  |  | Materiales
mt35une020a |  | Ud | Curva 90° de PVC, color gris RAL 7035, de 60x75 mm, con tornillos con tuerca de PVC. | 1 | 64.58 | 64.58
|  |  |  | Subtotal materiales: |  | 64.58
2 |  |  | Mano de obra
mo003 |  | h | Instalador electricista. | 0.056 | 18.33 | 1.03
mo102 |  | h | Principiante de electricista. | 0.056 | 11.42 | 0.64
|  |  |  | Subtotal mano de obra: |  | 1.67
3 |  |  | Herramientas
|  | % | Herramientas | 2 | 66.25 | 1.33
Coste de mantenimiento decenal: $ 2,37 en los primeros 10 años. |  |  |  | Costos directos (1+2+3): |  | 67.58