## Hoja 1
IFC015 | Ud | Colector de contadores divisionarios para abastecimiento de agua potable.
Colector de polipropileno copolímero random (PP-R), de 75 mm de diámetro y salidas a un lado con conexión embridada, para centralización de un máximo de 3 contadores de 1/2" DN 15 mm, con llave de corte, llaves de entrada, grifos de comprobación, válvulas de retención, llaves de salida y latiguillos. Incluso soportes para el colector y material auxiliar. El precio no incluye los contadores de agua.
Código |  | Unidad | Descripción | Rendimiento | Precio unitario | Importe
1 |  |  | Materiales
mt37cci005d |  | Ud | Válvula de mariposa de aluminio, con disco de latón y fundición dúctil, DN 65 mm. | 1 | 86.96 | 86.96
mt37cci010b |  | Ud | Colector de polipropileno copolímero random (PP-R), de 75 mm de diámetro y salidas a un lado con conexión embridada, para centralización de 3 contadores divisionarios de agua en una columna, de 200x910 mm. Incluso soporte y brida. | 1 | 272.04 | 272.04
mt37cci200a |  | Ud | Llave de entrada de latón, DN 15 mm, precintable, con junta y brida orientable y tuerca de unión de 3/4". | 3 | 23.01 | 69.03
mt37cci205a |  | Ud | Llave de salida de latón, DN 15 mm, precintable, con dispositivo antirretorno y tuerca de unión de 3/4". | 3 | 17.4 | 52.2
mt37sgl012a |  | Ud | Grifo de comprobación de latón, para roscar, de 1/2". | 3 | 7.39 | 22.17
mt37svr010a |  | Ud | Válvula de retención de latón para roscar de 1/2". | 3 | 6.18 | 18.54
mt37cci300a |  | Ud | Latiguillo de acero, con rosca macho-hembra de 3/4" y de 500 mm de longitud. | 3 | 17.36 | 52.08
mt37www010 |  | Ud | Material auxiliar para instalaciones de plomería sanitaria. | 1 | 2.01 | 2.01
|  |  |  | Subtotal materiales: |  | 575.03
2 |  |  | Mano de obra
mo008 |  | h | Plomero. | 2.527 | 18.33 | 46.32
mo107 |  | h | Principiante de plomería. | 1.264 | 11.42 | 14.43
|  |  |  | Subtotal mano de obra: |  | 60.75
3 |  |  | Herramientas
|  | % | Herramientas | 2 | 635.78 | 12.72
Coste de mantenimiento decenal: $ 32,43 en los primeros 10 años. |  |  |  | Costos directos (1+2+3): |  | 648.5