## Hoja 1
IFD030 | Ud | Grupo de presión para red de aprovechamiento de aguas pluviales.
Grupo de presión para aprovechamiento de aguas pluviales, con bomba centrífuga multietapas, de acero inoxidable, autoaspirante, alimentación monofásica (230V/50Hz), caudal máximo 5 m³/h, altura máxima de impulsión 42 m, altura máxima de aspiración 8 m, presión máxima de trabajo 8 bar, potencia nominal del motor de 0,55 kW, protección IP42, aislamiento clase F.
Código |  | Unidad | Descripción | Rendimiento | Precio unitario | Importe
1 |  |  | Materiales
mt37bcw800a |  | Ud | Grupo de presión para aprovechamiento de aguas pluviales, con bomba centrífuga multietapas, de acero inoxidable, autoaspirante, alimentación monofásica (230V/50Hz), caudal máximo 5 m³/h, altura máxima de impulsión 42 m, altura máxima de aspiración 8 m, presión máxima de trabajo 8 bar, potencia nominal del motor de 0,55 kW, protección IP42, aislamiento clase F, conexión de impulsión de 1", conexión de aspiración de 1", conexión de realimentación de agua potable de 3/4", depósito de realimentación de agua potable de 11 l con válvula de flotador, cuadro eléctrico con sistema electrónico de control, controlador de flujo y presostato, válvula de 3 vías accionada por interruptor de flotador y conexión para alarma antidesbordamiento. | 1 | 2496.84 | 2496.84
|  |  |  | Subtotal materiales: |  | 2496.84
2 |  |  | Mano de obra
mo008 |  | h | Plomero. | 0.509 | 18.33 | 9.33
mo107 |  | h | Principiante de plomería. | 0.255 | 11.42 | 2.91
|  |  |  | Subtotal mano de obra: |  | 12.24
3 |  |  | Herramientas
|  | % | Herramientas | 4 | 2509.08 | 100.36
Coste de mantenimiento decenal: $ 2.766,01 en los primeros 10 años. |  |  |  | Costos directos (1+2+3): |  | 2609.44