## Hoja 1
IFD065 | Ud | Torre para tanque elevado.
Torre metálica de celosía de 4,2 m de altura para tanque elevado de hasta 750 l, empotrada en dado de concreto en suelo cohesivo.
Código |  |  | Unidad | Descripción | Rendimiento | Precio unitario | Importe
1 |  |  |  | Materiales
mt37tod010a |  |  | Ud | Torre metálica de celosía de 4,2 m de altura para tanque elevado de hasta 750 l, con escalera de acceso y base de fijación del tanque de 1x1 m. | 1 | 451.15 | 451.15
mt10hmf100arb |  |  | m³ | Concreto simple f'c=245 kg/cm² (3500 psi), clase de exposición F0 S0 P0 C0, tamaño máximo del agregado 25 mm (1" ASTM Nº 57), consistencia blanda, premezclado, según ACI 318. | 1 | 128.26 | 128.26
[5 empty] | Subtotal materiales: |  | 579.41
2 |  |  |  | Equipo y maquinaria
mq04cag010a |  |  | h | Camión con grúa de hasta 6 t. | 0.2 | 65.77 | 13.15
mq01exn010i |  |  | h | Miniretroexcavadora sobre neumáticos, de 37,5 kW. | 0.42 | 60.78 | 25.53
[5 empty] | Subtotal equipo y maquinaria: |  | 38.68
3 |  |  |  | Mano de obra
mo020 |  |  | h | Albañil. | 1.223 | 17.84 | 21.82
mo077 |  |  | h | Principiante de albañilería. | 1.223 | 11.44 | 13.99
[5 empty] | Subtotal mano de obra: |  | 35.81
4 |  |  |  | Herramientas
|  |  | % | Herramientas | 2 | 653.9 | 13.08
Coste de mantenimiento decenal: $ 66,70 en los primeros 10 años. |  |  |  |  | Costos directos (1+2+3+4): |  | 666.98