## Hoja 1
IFD065 | Ud | Torre para tanque elevado.
Torre metálica de celosía de 5 m de altura para tanque elevado de hasta 2000 litros, empotrada en dado de concreto en suelo no cohesivo.
Código |  |  | Unidad | Descripción | Rendimiento | Precio unitario | Importe
1 |  |  |  | Materiales
mt37tod010f |  |  | Ud | Torre metálica de celosía de 5 m de altura para tanque elevado de hasta 2000 litros, con escalera de acceso y base de fijación del tanque de 1,3x1,3 m. | 1 | 1519.37 | 1519.37
mt10hmf100arb |  |  | m³ | Concreto simple f'c=245 kg/cm² (3500 psi), clase de exposición F0 S0 P0 C0, tamaño máximo del agregado 25 mm (1" ASTM Nº 57), consistencia blanda, premezclado, según ACI 318. | 2.7 | 125.16 | 337.93
[5 empty] | Subtotal materiales: |  | 1857.3
2 |  |  |  | Equipo y maquinaria
mq04cag010a |  |  | h | Camión con grúa de hasta 6 t. | 0.201 | 55.34 | 11.12
mq01exn010i |  |  | h | Miniretroexcavadora sobre neumáticos, de 37,5 kW. | 0.443 | 51.13 | 22.65
[5 empty] | Subtotal equipo y maquinaria: |  | 33.77
3 |  |  |  | Mano de obra
mo020 |  |  | h | Albañil. | 1.327 | 12.93 | 17.16
mo077 |  |  | h | Principiante de albañilería. | 1.327 | 8.24 | 10.93
[5 empty] | Subtotal mano de obra: |  | 28.09
4 |  |  |  | Herramientas
|  |  | % | Herramientas | 2 | 1919.16 | 38.38
Coste de mantenimiento decenal: $ 195,75 en los primeros 10 años. |  |  |  |  | Costos directos (1+2+3+4): |  | 1957.54