## Hoja 1
IFI008 | Ud | Llave de paso.
Válvula de esfera de latón niquelado para roscar de 3/8".
Código |  |  | Unidad | Descripción | Rendimiento | Precio unitario | Importe
1 |  |  |  | Materiales
mt37sve010a |  |  | Ud | Válvula de esfera de latón niquelado para roscar de 3/8". | 1 | 6 | 6
mt37www010 |  |  | Ud | Material auxiliar para instalaciones de plomería sanitaria. | 1 | 2.01 | 2.01
[5 empty] | Subtotal materiales: |  | 8.01
2 |  |  |  | Mano de obra
mo008 |  |  | h | Plomero. | 0.068 | 18.33 | 1.25
mo107 |  |  | h | Principiante de plomería. | 0.068 | 11.42 | 0.78
[5 empty] | Subtotal mano de obra: |  | 2.03
3 |  |  |  | Herramientas
|  |  | % | Herramientas | 2 | 10.04 | 0.2
Coste de mantenimiento decenal: $ 1,74 en los primeros 10 años. |  |  |  |  | Costos directos (1+2+3): |  | 10.24