## Hoja 1
IFW070 | Ud | Caja de registro.
Caja de registro de obra de mampostería, de dimensiones interiores 63x63x125 cm, con marco y tapa de fundición, para alojamiento de la válvula. El precio no incluye la válvula, la excavación ni el relleno del trasdós.
Código |  | Unidad | Descripción | Rendimiento | Precio unitario | Importe
1 |  |  | Materiales
mt10hmf100fzb |  | m³ | Concreto simple f'c=315 kg/cm² (4500 psi), clase de exposición F0 S2 P1 C0, tamaño máximo del agregado 25 mm (1" ASTM Nº 57), consistencia blanda, premezclado, según ACI 318. | 0.185 | 133.51 | 24.7
mt04lpv010a |  | Ud | Ladrillo cerámico perforado (panal), para revestir, 24x11,5x9 cm, densidad 780 kg/m³. | 133 | 0.24 | 31.92
mt08aaa010a |  | m³ | Agua. | 0.019 | 1.97 | 0.04
mt01arg005a |  | t | Arena de cantera, para mortero preparado en obra. | 0.151 | 23.01 | 3.47
mt08cem000h |  | kg | Cemento gris en sacos. | 35.014 | 0.19 | 6.65
mt08adt010 |  | kg | Aditivo hidrófugo para impermeabilización de morteros u concretos. | 0.479 | 1.58 | 0.76
mt11tfa010c |  | Ud | Marco y tapa de fundición, 60x60 cm, para caja de registro registrable, carga de rotura 125 kN. | 1 | 78.62 | 78.62
|  |  |  | Subtotal materiales: |  | 146.16
2 |  |  | Equipo y maquinaria
mq06hor010 |  | h | Concretera. | 0.068 | 1.88 | 0.13
|  |  |  | Subtotal equipo y maquinaria: |  | 0.13
3 |  |  | Mano de obra
mo020 |  | h | Albañil. | 2.335 | 12.93 | 30.19
mo113 |  | h | Peón de albañilería. | 2.453 | 7.91 | 19.4
|  |  |  | Subtotal mano de obra: |  | 49.59
4 |  |  | Herramientas
|  | % | Herramientas | 2 | 195.88 | 3.92
Coste de mantenimiento decenal: $ 9,99 en los primeros 10 años. |  |  |  | Costos directos (1+2+3+4): |  | 199.8