## Hoja 1
IFW070 | Ud | Caja de registro.
Caja de registro de concreto simple en sitio, de dimensiones interiores 40x40x50 cm, con marco y tapa de fundición, para alojamiento de la válvula. El precio no incluye la válvula, la excavación ni el relleno del trasdós.
Código |  | Unidad | Descripción | Rendimiento | Precio unitario | Importe
1 |  |  | Materiales
mt10hmf100fzb |  | m³ | Concreto simple f'c=315 kg/cm² (4500 psi), clase de exposición F0 S2 P1 C0, tamaño máximo del agregado 25 mm (1" ASTM Nº 57), consistencia blanda, premezclado, según ACI 318. | 0.074 | 133.51 | 9.88
mt08aaa010a |  | m³ | Agua. | 0.006 | 1.97 | 0.01
mt01arg005a |  | t | Arena de cantera, para mortero preparado en obra. | 0.021 | 23.01 | 0.48
mt08cem000h |  | kg | Cemento gris en sacos. | 6.48 | 0.19 | 1.23
mt08adt010 |  | kg | Aditivo hidrófugo para impermeabilización de morteros u concretos. | 0.13 | 1.58 | 0.21
mt08epr030a |  | Ud | Molde reutilizable para formación de cajas de registro de sección cuadrada de 40x40x50 cm, de lámina metálica, incluso accesorios de montaje. | 0.05 | 240.25 | 12.01
mt10hmf100fDb |  | m³ | Concreto simple f'c=350 kg/cm² (5000 psi), clase de exposición F0 S2 P1 C0, tamaño máximo del agregado 25 mm (1" ASTM Nº 57), consistencia blanda, premezclado, según ACI 318. | 0.125 | 137.37 | 17.17
mt11tfa010a |  | Ud | Marco y tapa de fundición, 40x40 cm, para caja de registro registrable, carga de rotura 125 kN. | 1 | 29.66 | 29.66
|  |  |  | Subtotal materiales: |  | 70.65
2 |  |  | Mano de obra
mo020 |  | h | Albañil. | 0.921 | 12.93 | 11.91
mo113 |  | h | Peón de albañilería. | 0.665 | 7.91 | 5.26
|  |  |  | Subtotal mano de obra: |  | 17.17
3 |  |  | Herramientas
|  | % | Herramientas | 2 | 87.82 | 1.76
Coste de mantenimiento decenal: $ 4,48 en los primeros 10 años. |  |  |  | Costos directos (1+2+3): |  | 89.58