## Hoja 1
IFW070 | Ud | Caja de registro.
Caja de registro de concreto simple en sitio, de dimensiones interiores 60x60x60 cm, con marco y tapa de fundición, para alojamiento de la válvula. El precio no incluye la válvula, la excavación ni el relleno del trasdós.
Código |  | Unidad | Descripción | Rendimiento | Precio unitario | Importe
1 |  |  | Materiales
mt10hmf100fzb |  | m³ | Concreto simple f'c=315 kg/cm² (4500 psi), clase de exposición F0 S2 P1 C0, tamaño máximo del agregado 25 mm (1" ASTM Nº 57), consistencia blanda, premezclado, según ACI 318. | 0.122 | 133.51 | 16.29
mt08aaa010a |  | m³ | Agua. | 0.006 | 1.97 | 0.01
mt01arg005a |  | t | Arena de cantera, para mortero preparado en obra. | 0.04 | 23.01 | 0.92
mt08cem000h |  | kg | Cemento gris en sacos. | 12.15 | 0.19 | 2.31
mt08adt010 |  | kg | Aditivo hidrófugo para impermeabilización de morteros u concretos. | 0.243 | 1.58 | 0.38
mt08epr030c |  | Ud | Molde reutilizable para formación de cajas de registro de sección cuadrada de 60x60x60 cm, de lámina metálica, incluso accesorios de montaje. | 0.05 | 483.58 | 24.18
mt10hmf100fDb |  | m³ | Concreto simple f'c=350 kg/cm² (5000 psi), clase de exposición F0 S2 P1 C0, tamaño máximo del agregado 25 mm (1" ASTM Nº 57), consistencia blanda, premezclado, según ACI 318. | 0.207 | 137.37 | 28.44
mt11tfa010c |  | Ud | Marco y tapa de fundición, 60x60 cm, para caja de registro registrable, carga de rotura 125 kN. | 1 | 78.62 | 78.62
|  |  |  | Subtotal materiales: |  | 151.15
2 |  |  | Mano de obra
mo020 |  | h | Albañil. | 1.136 | 12.93 | 14.69
mo113 |  | h | Peón de albañilería. | 0.816 | 7.91 | 6.45
|  |  |  | Subtotal mano de obra: |  | 21.14
3 |  |  | Herramientas
|  | % | Herramientas | 2 | 172.29 | 3.45
Coste de mantenimiento decenal: $ 8,79 en los primeros 10 años. |  |  |  | Costos directos (1+2+3): |  | 175.74