## Hoja 1
IGA010 | Ud | Acometida de gas.
Acometida de gas, D=63 mm de polietileno de alta densidad PE 100, SDR11 de 8 m de longitud, con llave de acometida formada por válvula de esfera de latón niquelado de 2 1/2" alojada en caja eléctrica prefabricada de polipropileno. El precio incluye la demolición y el levantado del pavimento existente y el conexionado con la red, pero no incluye la excavación ni el relleno principal.
Código |  |  | Unidad | Descripción | Rendimiento | Precio unitario | Importe
1 |  |  |  | Materiales
mt01ara010a |  |  | m³ | Arena con granulometría de 0 a 5 mm de diámetro, limpia. | 0.64 | 18.68 | 11.96
mt43tpo011gg |  |  | m | Acometida de polietileno de alta densidad PE 100, SDR11, de 63 mm de diámetro exterior, con el precio incrementado el 30% en concepto de accesorios y piezas especiales. | 8 | 15.69 | 125.52
mt10hmf100anc |  |  | m³ | Concreto simple f'c=210 kg/cm² (3000 psi), clase de exposición F0 S0 P0 C0, tamaño máximo del agregado 25 mm (1" ASTM Nº 57), consistencia plástica, premezclado, según ACI 318. | 0.747 | 115.95 | 86.61
mt43www030b |  |  | Ud | Caja de registro registrable de polipropileno, con fondo precortado, 40x40x40 cm, para instalaciones receptoras de gas. | 1 | 120.94 | 120.94
mt11arp050e |  |  | Ud | Tapa de PVC, para cajas de registro de gas de 40x40 cm, con cierre hermético al paso de los olores mefíticos. | 1 | 78.31 | 78.31
mt37sve010h |  |  | Ud | Válvula de esfera de latón niquelado para roscar de 2 1/2". | 1 | 115.43 | 115.43
mt43tpo012e |  |  | m | Collarín de toma en carga, de PVC, para tubo de polietileno de alta densidad de 63 mm de diámetro exterior. | 1 | 7.41 | 7.41
mt43www040 |  |  | Ud | Prueba de estanqueidad para instalación de gas. | 1 | 144.58 | 144.58
[5 empty] | Subtotal materiales: |  | 690.76
2 |  |  |  | Equipo y maquinaria
mq05pdm010b |  |  | h | Compresor portátil eléctrico 5 m³/min de caudal. | 2.4 | 8.95 | 21.48
mq05mai030 |  |  | h | Martillo neumático. | 2.4 | 5.29 | 12.7
[5 empty] | Subtotal equipo y maquinaria: |  | 34.18
3 |  |  |  | Mano de obra
mo020 |  |  | h | Albañil. | 3.24 | 17.17 | 55.63
mo113 |  |  | h | Peón de albañilería. | 6.358 | 10.59 | 67.33
mo010 |  |  | h | Gasfitero. | 20.991 | 17.64 | 370.28
mo109 |  |  | h | Principiante de gasfitero. | 10.597 | 10.99 | 116.46
[5 empty] | Subtotal mano de obra: |  | 609.7
4 |  |  |  | Herramientas
|  |  | % | Herramientas | 4 | 1334.64 | 53.39
Coste de mantenimiento decenal: $ 124,92 en los primeros 10 años. |  |  |  |  | Costos directos (1+2+3+4): |  | 1388.03