## Hoja 1
IGI025 | Ud | Colector.
Colector de cobre, con entrada de 3/4" de diámetro y tres derivaciones de 3/4" de diámetro, para unión roscada y manómetro de acero inoxidable. Incluso, elementos de montaje y demás accesorios necesarios para su correcto funcionamiento.
Código |  | Unidad | Descripción | Rendimiento | Precio unitario | Importe
1 |  |  | Materiales
mt43acc010b |  | Ud | Colector de cobre, con entrada de 3/4" de diámetro y tres derivaciones de 3/4" de diámetro, para unión roscada. | 1 | 105.29 | 105.29
mt43acc020 |  | Ud | Manómetro de acero inoxidable para una presión de 0 a 600 mbar, de 100 mm de diámetro, rosca de conexión de 1/2" y precisión del 0,5%. | 1 | 131.79 | 131.79
|  |  |  | Subtotal materiales: |  | 237.08
2 |  |  | Mano de obra
mo010 |  | h | Gasfitero. | 0.326 | 17.64 | 5.75
mo109 |  | h | Principiante de gasfitero. | 0.326 | 10.99 | 3.58
|  |  |  | Subtotal mano de obra: |  | 9.33
3 |  |  | Herramientas
|  | % | Herramientas | 2 | 246.41 | 4.93
Coste de mantenimiento decenal: $ 17,59 en los primeros 10 años. |  |  |  | Costos directos (1+2+3): |  | 251.34