## Hoja 1
IGW020 | Ud |  | Válvula de gas.
Llave de esfera de latón con mando de palanca, con rosca cilíndrica GAS hembra-hembra de 2 1/2" de diámetro, PN=30 bar, acabado cromado.
Código |  | Unidad |  | Descripción | Rendimiento | Precio unitario | Importe
1 |  |  |  | Materiales
mt43acv090h |  | Ud |  | Llave de esfera de latón con mando de palanca, con rosca cilíndrica GAS hembra-hembra de 2 1/2" de diámetro, PN=30 bar, acabado cromado. | 1 | 162.43 | 162.43
[5 empty] | Subtotal materiales: |  | 162.43
2 |  |  |  | Mano de obra
mo010 |  | h |  | Gasfitero. | 0.509 | 18.33 | 9.33
mo109 |  | h |  | Principiante de gasfitero. | 0.509 | 11.42 | 5.81
[5 empty] | Subtotal mano de obra: |  | 15.14
3 |  |  |  | Herramientas
|  | % |  | Herramientas | 2 | 177.57 | 3.55
Coste de mantenimiento decenal: $ 30,79 en los primeros 10 años. |  |  |  |  | Costos directos (1+2+3): |  | 181.12