## Hoja 1
IGW001 | Ud |  | Tallo normalizado para acometida de gas.
Tallo normalizado para acometida de gas, con transición de tubo de polietileno de 32 mm a tubo de acero de 1", con enlace monobloc y vaina metálica de protección del enlace rellena de resina de poliuretano como protección antihumedad.
Código |  | Unidad |  | Descripción | Rendimiento | Precio unitario | Importe
1 |  |  |  | Materiales
mt43tal010g |  | Ud |  | Tallo normalizado para acometida de gas, con transición de tubo de polietileno de 32 mm a tubo de acero de 1", con enlace monobloc y vaina metálica de protección del enlace rellena de resina de poliuretano como protección antihumedad. | 1 | 51.88 | 51.88
[5 empty] | Subtotal materiales: |  | 51.88
2 |  |  |  | Mano de obra
mo010 |  | h |  | Gasfitero. | 0.102 | 18.33 | 1.87
mo109 |  | h |  | Principiante de gasfitero. | 0.102 | 11.42 | 1.16
[5 empty] | Subtotal mano de obra: |  | 3.03
3 |  |  |  | Herramientas
|  | % |  | Herramientas | 2 | 54.91 | 1.1
Coste de mantenimiento decenal: $ 9,52 en los primeros 10 años. |  |  |  |  | Costos directos (1+2+3): |  | 56.01