## Hoja 1
IGW008 | Ud |  | Regulador de gas natural.
Regulador de presión con válvula de seguridad por exceso de presión de 300 mbar de presión máxima y rearme manual, de 5 m³/h de caudal máximo, de 0,5 a 4 bar de presión de entrada y 150 mbar de presión de salida.
Código |  | Unidad |  | Descripción | Rendimiento | Precio unitario | Importe
1 |  |  |  | Materiales
mt43acr220a |  | Ud |  | Regulador de presión con válvula de seguridad por exceso de presión de 300 mbar de presión máxima y rearme manual, de 5 m³/h de caudal máximo, de 0,5 a 4 bar de presión de entrada y 150 mbar de presión de salida. | 1 | 40.45 | 40.45
[5 empty] | Subtotal materiales: |  | 40.45
2 |  |  |  | Mano de obra
mo010 |  | h |  | Gasfitero. | 0.255 | 18.33 | 4.67
mo109 |  | h |  | Principiante de gasfitero. | 0.255 | 11.42 | 2.91
[5 empty] | Subtotal mano de obra: |  | 7.58
3 |  |  |  | Herramientas
|  | % |  | Herramientas | 2 | 48.03 | 0.96
Coste de mantenimiento decenal: $ 8,33 en los primeros 10 años. |  |  |  |  | Costos directos (1+2+3): |  | 48.99