## Hoja 1
IGW025 | Ud |  | Filtro retenedor de residuos de gas.
Filtro retenedor de residuos de hierro fundido, con tamiz de acero inoxidable con perforaciones de 100 µm de diámetro, con rosca cilíndrica GAS de 3/8", PN=16 bar.
Código |  | Unidad |  | Descripción | Rendimiento | Precio unitario | Importe
1 |  |  |  | Materiales
mt43acf010a |  | Ud |  | Filtro retenedor de residuos de hierro fundido, con tamiz de acero inoxidable con perforaciones de 100 µm de diámetro, con rosca cilíndrica GAS de 3/8", PN=16 bar. | 1 | 68.84 | 68.84
[5 empty] | Subtotal materiales: |  | 68.84
2 |  |  |  | Mano de obra
mo010 |  | h |  | Gasfitero. | 0.153 | 18.33 | 2.8
mo109 |  | h |  | Principiante de gasfitero. | 0.153 | 11.42 | 1.75
[5 empty] | Subtotal mano de obra: |  | 4.55
3 |  |  |  | Herramientas
|  | % |  | Herramientas | 2 | 73.39 | 1.47
Coste de mantenimiento decenal: $ 12,73 en los primeros 10 años. |  |  |  |  | Costos directos (1+2+3): |  | 74.86