## Hoja 1
IGW025 | Ud |  | Filtro retenedor de residuos de gas.
Filtro retenedor de residuos de hierro fundido, con tamiz de acero inoxidable con perforaciones de 100 µm de diámetro, con rosca cilíndrica GAS de 3/8", PN=16 bar.
Código |  | Unidad |  | Descripción | Rendimiento | Precio unitario | Importe
1 |  |  |  | Materiales
mt43acf010a |  | Ud |  | Filtro retenedor de residuos de hierro fundido, con tamiz de acero inoxidable con perforaciones de 100 µm de diámetro, con rosca cilíndrica GAS de 3/8", PN=16 bar. | 1 | 66.7 | 66.7
[5 empty] | Subtotal materiales: |  | 66.7
2 |  |  |  | Mano de obra
mo010 |  | h |  | Gasfitero. | 0.153 | 17.64 | 2.7
mo109 |  | h |  | Principiante de gasfitero. | 0.153 | 10.99 | 1.68
[5 empty] | Subtotal mano de obra: |  | 4.38
3 |  |  |  | Herramientas
|  | % |  | Herramientas | 2 | 71.08 | 1.42
Coste de mantenimiento decenal: $ 12,33 en los primeros 10 años. |  |  |  |  | Costos directos (1+2+3): |  | 72.5