## Hoja 1
III100 | Ud | Luminaria empotrada tipo Downlight.
Luminaria circular de techo Downlight, de 250 mm de diámetro, para 2 lámparas fluorescentes TC-D de 26 W; con marco exterior y cuerpo interior de aluminio inyectado, acabado lacado, de color blanco; reflector de aluminio de alta pureza y balasto magnético; protección IP20 y aislamiento clase F. Instalación empotrada. Incluso lámparas. El precio no incluye las ayudas de albañilería para instalaciones.
Código |  |  | Unidad | Descripción | Rendimiento | Precio unitario | Importe
1 |  |  |  | Materiales
mt34lam030cb |  |  | Ud | Luminaria circular de techo Downlight, de 250 mm de diámetro, para 2 lámparas fluorescentes TC-D de 26 W; con marco exterior y cuerpo interior de aluminio inyectado, acabado lacado, de color blanco; reflector de aluminio de alta pureza y balasto magnético; protección IP20 y aislamiento clase F. | 1 | 121.36 | 121.36
mt34tuf020o |  |  | Ud | Lámpara fluorescente compacta TC-D de 26 W. | 2 | 6.35 | 12.7
[5 empty] | Subtotal materiales: |  | 134.06
2 |  |  |  | Mano de obra
mo003 |  |  | h | Instalador electricista. | 0.408 | 13.87 | 5.66
mo102 |  |  | h | Principiante de electricista. | 0.408 | 8.62 | 3.52
[5 empty] | Subtotal mano de obra: |  | 9.18
3 |  |  |  | Herramientas
|  |  | % | Herramientas | 2 | 143.24 | 2.86
Coste de mantenimiento decenal: $ 80,36 en los primeros 10 años. |  |  |  |  | Costos directos (1+2+3): |  | 146.1