## Hoja 1
III110 | Ud | Luminaria tipo Downlight. Instalación en superficie.
Luminaria circular de techo Downlight, de 240 mm de diámetro y 150 mm de altura, para 2 lámparas fluorescentes compactas dobles TC-D de 26 W; cuerpo interior de lámina de acero, acabado termoesmaltado, de color blanco; reflector de aluminio con acabado especular; aislamiento clase F. Instalación en superficie. Incluso lámparas.
Código |  | Unidad | Descripción | Rendimiento | Precio unitario | Importe
1 |  |  | Materiales
mt34lyd010d |  | Ud | Luminaria circular de techo Downlight, de 240 mm de diámetro y 150 mm de altura, para 2 lámparas fluorescentes compactas dobles TC-D de 26 W; cuerpo interior de lámina de acero, acabado termoesmaltado, de color blanco; reflector de aluminio con acabado especular; aislamiento clase F. | 1 | 274.26 | 274.26
mt34tuf020o |  | Ud | Lámpara fluorescente compacta TC-D de 26 W. | 2 | 6.76 | 13.52
|  |  |  | Subtotal materiales: |  | 287.78
2 |  |  | Mano de obra
mo003 |  | h | Instalador electricista. | 0.153 | 17.06 | 2.61
mo102 |  | h | Principiante de electricista. | 0.153 | 10.62 | 1.62
|  |  |  | Subtotal mano de obra: |  | 4.23
3 |  |  | Herramientas
|  | % | Herramientas | 2 | 292.01 | 5.84
Coste de mantenimiento decenal: $ 163,82 en los primeros 10 años. |  |  |  | Costos directos (1+2+3): |  | 297.85