## Hoja 1
III130 | Ud | Luminaria empotrada.
Luminaria cuadrada modular, de 596x596x91 mm, para 3 lámparas fluorescentes TL de 18 W, con cuerpo de luminaria de lámina de acero acabado lacado, de color blanco y láminas transversales estriadas; reflector de aluminio, acabado brillante; balasto magnético; protección IP20 y aislamiento clase F. Instalación empotrada. Incluso lámparas. El precio no incluye las ayudas de albañilería para instalaciones.
Código |  |  | Unidad | Descripción | Rendimiento | Precio unitario | Importe
1 |  |  |  | Materiales
mt34lam010cp |  |  | Ud | Luminaria cuadrada modular, de 596x596x91 mm, para 3 lámparas fluorescentes TL de 18 W, con cuerpo de luminaria de lámina de acero acabado lacado, de color blanco y láminas transversales estriadas; reflector de aluminio, acabado brillante; balasto magnético; protección IP20 y aislamiento clase F, para empotrar. | 1 | 104.54 | 104.54
mt34tuf010k |  |  | Ud | Tubo fluorescente TL de 18 W. | 3 | 9.48 | 28.44
[5 empty] | Subtotal materiales: |  | 132.98
2 |  |  |  | Mano de obra
mo003 |  |  | h | Instalador electricista. | 0.408 | 15.4 | 6.28
mo102 |  |  | h | Principiante de electricista. | 0.408 | 9.58 | 3.91
[5 empty] | Subtotal mano de obra: |  | 10.19
3 |  |  |  | Herramientas
|  |  | % | Herramientas | 2 | 143.17 | 2.86
Coste de mantenimiento decenal: $ 80,32 en los primeros 10 años. |  |  |  |  | Costos directos (1+2+3): |  | 146.03