## Hoja 1
III140 | Ud | Luminaria. Instalación en superficie.
Luminaria cuadrada, de 652x652x100 mm, para 4 lámparas fluorescentes TL de 18 W, con cuerpo de luminaria de lámina de acero, acabado lacado, de color blanco, cantoneras de ABS y láminas transversales estriadas; reflector de aluminio, acabado brillante; balasto magnético; protección IP20 y aislamiento clase F. Instalación en superficie. Incluso lámparas.
Código |  |  | Unidad | Descripción | Rendimiento | Precio unitario | Importe
1 |  |  |  | Materiales
mt34lam120cs |  |  | Ud | Luminaria cuadrada, de 652x652x100 mm, para 4 lámparas fluorescentes TL de 18 W, con cuerpo de luminaria de lámina de acero, acabado lacado, de color blanco, cantoneras de ABS y láminas transversales estriadas; reflector de aluminio, acabado brillante; balasto magnético; protección IP20 y aislamiento clase F, para instalar en superficie. | 1 | 159.33 | 159.33
mt34tuf010k |  |  | Ud | Tubo fluorescente TL de 18 W. | 4 | 10.9 | 43.6
[5 empty] | Subtotal materiales: |  | 202.93
2 |  |  |  | Mano de obra
mo003 |  |  | h | Instalador electricista. | 0.153 | 17.06 | 2.61
mo102 |  |  | h | Principiante de electricista. | 0.153 | 10.62 | 1.62
[5 empty] | Subtotal mano de obra: |  | 4.23
3 |  |  |  | Herramientas
|  |  | % | Herramientas | 2 | 207.16 | 4.14
Coste de mantenimiento decenal: $ 116,22 en los primeros 10 años. |  |  |  |  | Costos directos (1+2+3): |  | 211.3