## Hoja 1
III170 | Ud | Plafón.
Plafón de 350 mm de diámetro y 70 mm de altura, con lámpara LED no reemplazable de 12 W, temperatura de color 3000 K, flujo luminoso 1200 lúmenes, grado de protección IP65. Instalación en superficie. Incluso lámparas.
Código |  | Unidad | Descripción | Rendimiento | Precio unitario | Importe
1 |  |  | Materiales
mt34est005a |  | Ud | Plafón de 350 mm de diámetro y 70 mm de altura, con lámpara LED no reemplazable de 12 W, temperatura de color 3000 K, flujo luminoso 1200 lúmenes, grado de protección IP65. | 1 | 144.61 | 144.61
|  |  |  | Subtotal materiales: |  | 144.61
2 |  |  | Mano de obra
mo003 |  | h | Instalador electricista. | 0.204 | 17.06 | 3.48
mo102 |  | h | Principiante de electricista. | 0.204 | 10.62 | 2.17
|  |  |  | Subtotal mano de obra: |  | 5.65
3 |  |  | Herramientas
|  | % | Herramientas | 2 | 150.26 | 3.01
Coste de mantenimiento decenal: $ 84,30 en los primeros 10 años. |  |  |  | Costos directos (1+2+3): |  | 153.27